## Sheet1
	Original Bed Temp Table
Temp C	ADC	Temp *8	Gap
160	628	1280
150	859	1200	231
140	1113	1120	254
130	1382	1040	269
120	1660	960	278
110	1938	880	278
100	2211	800	273
90	2473	720	262
80	2718	640	245
70	2945	560	227
60	3148	480	203
50	3328	400	180
40	3482	320	154
30	3613	240	131
20	3722	160	109
10	3815	80	93
0	3895	0	80
-10	3972	-80	77
-20	4055	-160	83

	Assumptions of original NTC
R2 parallel	100000000
NTC Beta	3450
NTC R@25	370000
R1	33000
	Check calculated NTC to original table
			Gap	Difference in ADC from original	Difference in gap
160	956	1280		328
150	1101	1200	145	242	-86
140	1266	1120	165	153	-89
130	1454	1040	188	72	-81
120	1664	960	210	4	-68
110	1895	880	231	-43	-47
100	2141	800	246	-70	-27
90	2399	720	258	-74	-4
80	2658	640	259	-60	14
70	2912	560	254	-33	27
60	3149	480	237	1	34
50	3362	400	213	34	33
40	3546	320	184	64	30
30	3697	240	151	84	20
20	3817	160	120	95	11
10	3907	80	90	92	-3
0	3973	0	66	78	-14
-10	4019	-80	46	47	-31
-20	4050	-160	31	-5	-52

## 420K_B3750
Supposed stock NTC
					Suspect R2	100000000
Per 420k B3750					ADC Steps	4095
R@	R (ohms)	Temp Table ADC			R2tot	R1 values	Difference	Ratio incorrect	Input Voltage	4095
-20	3928625.30675514	4055			3780118.61040154	37288.4696463778
-10	2237513.74702251	3972			2188544.75721997	67772.1563791683	30483.6867327906
0	1327979.06350137	3895			1310574.90317569	67295.2453492012	-476.91102996713	-63.9190222438168
10	817750.07466343	3815			811117.16345368	59531.5349323802	-7763.71041682104	0.061428235258987
20	520494.3557224	3722			517799.239904723	51891.2188297855	-7640.3161025947	1.01615042003098
30	341315.36920783	3613			340154.37006377	45379.0219680978	-6512.19686168769	1.17323174726856
40	229932.29367556	3482			229404.817915924	40386.3163074271	-4992.70566067065	1.30434223531073
50	158731.02560958	3328			158479.469522227	36524.5652414507	-3861.75106597642	1.29286056386658
60	112043.14117857	3148			111917.745021512	33667.7587469414	-2856.8064945093	1.35177201304974
70	80709.68710163	2945			80644.5990980336	31491.0998175683	-2176.65892937311	1.31247319272574
80	59228.9439321	2718			59193.8840197227	29988.9544868132	-1502.14533075513	1.44903351547143
90	44212.36595882	2473			44192.8272643024	28985.3480884345	-1003.6063983787	1.49674746313077
100	33524.31508404	2211			33513.0800534885	28556.6000998518	-428.747988582665	2.3407839222672
110	25789.89257472	1938			25783.2431040212	28696.8293990576	140.229299205846	-3.05747793799707
120	20106.38094594	1660			20102.3390930629	29487.4672841013	790.637885043663	0.177362231001747
					Ave	41129.5057717771
					Median	36524.5652414507	-4604.9405303264
					Min	28556.6000998518
					Max	67772.1563791683	39215.5562793165
{Vout​}={Vin​} times {{(R1​+R2)} over {​R2}}​ R1=R2 times {(​Vin - Vout) over Vout}

## 400K_B3750
Supposed stock NTC
					Suspect R2	100000000
Per 360k B3750					ADC Steps	4095
R@	R (ohms)	Temp Table ADC			R2tot	R1 values	Difference	Ratio incorrect	Input Voltage	4095
-20	3741547.91119537	4055			3606605.05509153	35576.8686075613
-10	2130965.47335477	3972			2086502.81868796	64612.2474065001	29035.3787989388
0	1264741.9652394	3895			1248946.02079127	64130.7327749045	-481.51463159563	-60.3000965987725
10	778809.59491755	3815			772791.024271859	56718.607286008	-7412.1254888965	0.0649630976049917
20	495708.91021181	3722			493263.757813483	49432.3970081755	-7286.21027783252	1.01728130348462
30	325062.25638841	3613			324009.025339739	43225.1176899402	-6207.27931823528	1.17381704677404
40	218983.13683387	3482			218504.648500456	38467.3605774783	-4757.75711246191	1.30466502839682
50	151172.40534246	3328			150944.219335365	34787.9255499475	-3679.43502753083	1.29306729888222
60	106707.7535034	3148			106594.009430567	32066.2410834649	-2721.68446648262	1.35189625132628
70	76866.36866822	2945			76807.329663037	29992.6754202012	-2073.56566326365	1.31256246894004
80	56408.51803057	2718			56376.7167601313	28561.714120199	-1430.96130000223	1.4490717975814
90	42107.01519888	2473			42089.2926540251	27605.6743569869	-956.039763212055	1.49675918833602
100	31927.91912766	2211			31917.7284611295	27197.1960292936	-408.478327693363	2.34049078836255
110	24561.80245212	1938			24555.7711121288	27330.6492718586	133.453242565018	-3.06083479009028
120	19148.93423423	1660			19145.2681194288	28083.5710065116	752.921734653013	0.177247164509762
					Ave	39185.9318792687
					Median	34787.9255499475	-4398.00632932127
					Min	27197.1960292936
					Max	64612.2474065001	37415.0513772066
{Vout​}={Vin​} times {{(R1​+R2)} over {​R2}}​ R1=R2 times {(​Vin - Vout) over Vout}

## 370K_B3750
Supposed stock NTC
					Suspect R2	100000000
Per 370k B3750					ADC Steps	4095
R@	R (ohms)	Temp Table ADC			R2tot	R1 values	Difference	Ratio incorrect	Input Voltage	4095
-20	3460931.81785572	4055			3345158.17424565	32997.8611516217
-10	1971143.06285316	3972			1933040.07746406	59860.0023988114	26862.1412471897
0	1169886.31784644	3895			1156358.2409997	59376.5463927956	-483.45600601576	-55.5627418274622
10	720398.87529874	3815			715246.249362715	52495.1375679057	-6881.40882488996	0.0702553820472206
20	458530.74194592	3722			456437.834158432	45741.8893447327	-6753.24822317302	1.01897762343122
30	300682.58715928	3613			299781.197299423	39992.9524213457	-5748.93692338698	1.1746951328863
40	202559.40157133	3482			202149.927887125	35588.1406647925	-4404.81175655314	1.3051492869892
50	139834.47494177	3328			139639.211183998	32182.474452562	-3405.6662122305	1.29337741342193
60	98704.67199064	3148			98607.3419372222	29663.6444773029	-2518.82997525918	1.35208261203897
70	71101.3910181	2945			71050.8728591666	27744.8230180107	-1918.82145929212	1.31269637571618
80	52177.87917828	2718			52150.668065706	26420.7026955398	-1324.12032247094	1.44912922695077
90	38948.98905896	2473			38933.8247278265	25536.0548760755	-884.647819464335	1.49677678883865
100	29533.32519309	2211			29524.6055953076	25158.0085669649	-378.046309110541	2.34005146497982
110	22719.66726821	1938			22714.5066078871	25281.3161781282	123.307611163258	-3.06587975830633
120	17712.76416666	1660			17709.6273021412	25977.6761932011	696.360015072882	0.177074513892577
					Ave	36267.815359986
					Median	32182.474452562	-4085.34090742398
					Min	25158.0085669649
					Max	59860.0023988114	34701.9938318465
{Vout​}={Vin​} times {{(R1​+R2)} over {​R2}}​ R1=R2 times {(​Vin - Vout) over Vout}